## Sheet1
source bandwidth:
100meV
H polarization | E (keV) | hkl | Resolution slit open (meV) | Resolution slit 7 um (meV) | Elements | n_rays after | normalized intensity |  | E (keV) | hkl | Resolution slit open (meV) | Resolution slit 7 um (meV) | Elements | n_rays after | normalized intensity
| 17.795 | 660 | 5.8 | 2.6 | source | 1000000 | 1 |  | 17.795 | 444 | 54 | 25.6 | source | 1000000 | 1
[5 empty] | c0 | 612404 | 0.6124 | [5 empty] | c0 | 964680 | 0.96468
[5 empty] | c1 | 193577 | 0.19358 | [5 empty] | c1 | 765647 | 0.76565
[5 empty] | l1 | 152768 | 0.15277 | [5 empty] | l1 | 601718 | 0.60172
[5 empty] | l2 | 129836 | 0.12984 | [5 empty] | l2 | 509115 | 0.50911
[5 empty] | c2 | 40137 | 0.040137 | [5 empty] | c2 | 360951 | 0.36095
[5 empty] | c3 | 37558 | 0.037558 | [5 empty] | c3 | 345599 | 0.3456
| 16 | 660 | 9.2 | 3.2 | source | 1000000 | 1 |  | 16 | 444 | 53.2 | 23.8 | source | 1000000 | 1
[5 empty] | c0 | 555032 | 0.55503 | [5 empty] | c0 | 923309 | 0.92331
[5 empty] | c1 | 225872 | 0.22587 | [5 empty] | c1 | 715430 | 0.71543
[5 empty] | l1 | 181705 | 0.18171 | [5 empty] | l1 | 571979 | 0.57198
[5 empty] | l2 | 156015 | 0.15601 | [5 empty] | l2 | 488224 | 0.48822
[5 empty] | c2 | 63382 | 0.063382 | [5 empty] | c2 | 355922 | 0.35592
[5 empty] | c3 | 59122 | 0.059122 | [5 empty] | c3 | 337858 | 0.33786
| 14 | 660 | 13.2 | 4.2 | source | 1000000 | 1 |  | 14 | 444 | 51.4 | 22.6 | source | 1000000 | 1
[5 empty] | c0 | 488383 | 0.48838 | [5 empty] | c0 | 841574 | 0.84157
[5 empty] | c1 | 241378 | 0.24138 | [5 empty] | c1 | 646337 | 0.64634
[5 empty] | l1 | 196802 | 0.1968 | [5 empty] | l1 | 523346 | 0.52335
[5 empty] | l2 | 169159 | 0.16916 | [5 empty] | l2 | 446809 | 0.44681
[5 empty] | c2 | 86400 | 0.0864 | [5 empty] | c2 | 336778 | 0.33678
[5 empty] | c3 | 79733 | 0.079733 | [5 empty] | c3 | 315824 | 0.31582
| 12 | 660 | 16.6 | 5 | source | 1000000 | 1 |  | 12 | 444 | 48.2 | 21 | source | 1000000 | 1
[5 empty] | c0 | 419439 | 0.41944 | [5 empty] | c0 | 739838 | 0.73984
[5 empty] | c1 | 241907 | 0.24191 | [5 empty] | c1 | 562730 | 0.56273
[5 empty] | l1 | 198852 | 0.19885 | [5 empty] | l1 | 460007 | 0.46001
[5 empty] | l2 | 172661 | 0.17266 | [5 empty] | l2 | 397292 | 0.39729
[5 empty] | c2 | 106814 | 0.10681 | [5 empty] | c2 | 309194 | 0.30919
[5 empty] | c3 | 96747 | 0.096747 | [5 empty] | c3 | 285242 | 0.28524
V polarization | E (keV) | hkl | Resolution slit open (meV) | Resolution slit 7 um (meV) | Elements | n_rays after | normalized intensity
| 11.215 | 440 | 5.8 | 1.8 | c3 | 20787 | 0.020787
| 11.215 | 444 | pol factor=0
| 11.215 | 333 | 26 | 18 | c3 | 98363 | 0.098363
Dec. 2020
Heat load
S polarization | E (keV) | hkl / miscut (deg) | bandwidth source (eV) | sig_z (dispersion direction) (nrad) | elements | n_rays after | deposited fraction (lost) | bandwidth after
| 17.995 | 660 | 0.15 | 4.66 | source | 1000000 |  | 0.18
|  | 29.5 |  |  | c0 | 172344 | 0.82766 | 0.028
[5 empty] | c1 | 39519 | 0.7707 | 0.007
[5 empty] | crl1 | 29632 | 0.25018 | 0.007
[5 empty] | detector | 17926 | 0.39505 | 0.007
| 12.665 | 660 | 0.11 | 6.21 | source | 1000000 |  | 0.129
|  | 29.5 |  |  | c0 | 169387 | 0.83061 | 0.02
[5 empty] | c1 | 86847 | 0.48729 | 0.012
[5 empty] | crl1 | 65328 | 0.24778 | 0.012
[5 empty] | detector | 40008 | 0.38758 | 0.011
| 9.481 | 440 | 0.08 | 7.88 | source | 1000000 |  | 0.096
|  | 29.5 |  |  | c0 | 467970 | 0.53203 | 0.051
[5 empty] | c1 | 238683 | 0.48996 | 0.025
[5 empty] | crl1 | 183269 | 0.23217 | 0.025
[5 empty] | detector | 110315 | 0.39807 | 0.023